## Convs
Conversion factors: |  |  | name: = MJ_CFG
| to --> | example: 1MJ |  | 0.94787 | CFG
from | CFG | MJ | TCE | cub m | btu | toe | boe | kWh | kwyr | kcal | TJ | Gcal | Mtoe | Mbtu | GWh | GWyr | PJ
CFG | 1 | 1.055 | 3.5997e-05 | 0.028317 | 1000 | 2.5198e-05 | 0.0001847 | 0.29306 | 3.3454e-05 | 251.9824 | 1.055e-06 | 0.00025198 | 2.5198e-11 | 0.001 | 2.9306e-07 | 3.3454e-11 | 1.055e-09
MJ | 0.94787 | 1 | 3.4121e-05 | 0.026841 | 947.8673 | 2.3885e-05 | 0.00017507 | 0.27778 | 3.171e-05 | 238.8459 | 1e-06 | 0.00023885 | 2.3885e-11 | 0.00094787 | 2.7778e-07 | 3.171e-11 | 1e-09
TCE | 27779.7156 | 29307.6 | 1 | 786.6339 | 27779715.6398 | 0.7 | 5.131 | 8141 | 0.92934 | 7000000 | 0.029308 | 7 | 7e-07 | 27.7797 | 0.008141 | 9.2934e-07 | 2.9308e-05
cubm | 35.3147 | 37.257 | 0.0012712 | 1 | 35314.6667 | 0.00088987 | 0.0065227 | 10.3492 | 0.0011814 | 8898.6752 | 3.7257e-05 | 0.0088987 | 8.8987e-10 | 0.035315 | 1.0349e-05 | 1.1814e-09 | 3.7257e-08
btu | 0.001 | 0.001055 | 3.5997e-08 | 2.8317e-05 | 1 | 2.5198e-08 | 1.847e-07 | 0.00029306 | 3.3454e-08 | 0.25198 | 1.055e-09 | 2.5198e-07 | 2.5198e-14 | 1e-06 | 2.9306e-10 | 3.3454e-14 | 1.055e-12
toe | 39685.3081 | 41868 | 1.4286 | 1123.7628 | 39685308.0569 | 1 | 7.33 | 11630 | 1.3276 | 10000000 | 0.041868 | 10 | 1e-06 | 39.6853 | 0.01163 | 1.3276e-06 | 4.1868e-05
boe | 5414.0939 | 5711.869 | 0.19489 | 153.3101 | 5414093.8686 | 0.13643 | 1 | 1586.6303 | 0.18112 | 1364256.4802 | 0.0057119 | 1.3643 | 1.3643e-07 | 5.4141 | 0.0015866 | 1.8112e-07 | 5.7119e-06
kWh | 3.4123 | 3.6 | 0.00012284 | 0.096626 | 3412.3223 | 8.5985e-05 | 0.00063027 | 1 | 0.00011416 | 859.8452 | 3.6e-06 | 0.00085985 | 8.5985e-11 | 0.0034123 | 1e-06 | 1.1416e-10 | 3.6e-09
kwyr | 29891.9431 | 31536 | 1.076 | 846.4456 | 29891943.128 | 0.75322 | 5.5211 | 8760 | 1 | 7532244.196 | 0.031536 | 7.5322 | 7.5322e-07 | 29.8919 | 0.00876 | 1e-06 | 3.1536e-05
kcal | 0.0039685 | 0.0041868 | 1.4286e-07 | 0.00011238 | 3.9685 | 1e-07 | 7.33e-07 | 0.001163 | 1.3276e-07 | 1 | 4.1868e-09 | 1e-06 | 1e-13 | 3.9685e-06 | 1.163e-09 | 1.3276e-13 | 4.1868e-12
TJ | 947867.2986 | 1000000 | 34.1208 | 26840.6129 | 947867298.5782 | 23.8846 | 175.074 | 277777.7778 | 31.7098 | 238845896.6275 | 1 | 238.8459 | 2.3885e-05 | 947.8673 | 0.27778 | 3.171e-05 | 0.001
Gcal | 3968.5308 | 4186.8 | 0.14286 | 112.3763 | 3968530.8057 | 0.1 | 0.733 | 1163 | 0.13276 | 1000000 | 0.0041868 | 1 | 1e-07 | 3.9685 | 0.001163 | 1.3276e-07 | 4.1868e-06
Mtoe | 39685308056.872 | 41868000000 | 1428571.4286 | 1123762780.2027 | 3.9685e+13 | 1000000 | 7330000 | 11630000000 | 1327625.5708 | 10000000000000 | 41868 | 10000000 | 1 | 39685308.0569 | 11630 | 1.3276 | 41.868
Mbtu | 1000 | 1055 | 0.035997 | 28.3168 | 1000000 | 0.025198 | 0.1847 | 293.0556 | 0.033454 | 251982.4209 | 0.001055 | 0.25198 | 2.5198e-08 | 1 | 0.00029306 | 3.3454e-08 | 1.055e-06
GWh | 3412322.2749 | 3600000 | 122.835 | 96626.2064 | 3412322274.8815 | 85.9845 | 630.2666 | 1000000 | 114.1553 | 859845227.859 | 3.6 | 859.8452 | 8.5985e-05 | 3412.3223 | 1 | 0.00011416 | 0.0036
GWyr | 29891943127.9621 | 31536000000 | 1076034.8851 | 846445567.8913 | 2.9892e+13 | 753224.4196 | 5521134.9957 | 8760000000 | 1000000 | 7.5322e+12 | 31536 | 7532244.196 | 0.75322 | 29891943.128 | 8760 | 1 | 31.536
PJ | 947867298.5782 | 1000000000 | 34120.8424 | 26840612.8834 | 947867298578.1991 | 23884.5897 | 175074.0422 | 277777777.7778 | 31709.792 | 238845896627.4959 | 1000 | 238845.8966 | 0.023885 | 947867.2986 | 277.7778 | 0.03171 | 1
| Carbon emission factors in kgC/GJ |  |  | Source: IPCC Priner (1995)
[10 empty] | Avg HHV | Avg LHV
|  |  | HHV |  | LHV |  | Avg HHV |  | Avg LHV | t C/toe | t C/toe
| Wood |  | 26.8 | 28.4 | 28.1 | 29.9 | 27.6 |  | 29 | 1.1556 | 1.2142 | 113.9%
| Peat |  | 30.3 | 30.3 | 28.9 | 28.9 | 30.3 |  | 28.9 | 1.2686 | 1.21 | 113.6%
| Coal (bituminous) |  | 23.9 | 24.5 | 25.1 | 25.8 | 24.2 |  | 25.45 | 1.0132 | 1.0655 | 100%
| Coal lignite |  | 28.202 | 28.91 | 29.618 | 30.444 | 28.556 |  | 30.031 | 1.1956 | 1.2573 | 118%
| Crude oil |  | 19 | 20.3 | 20 | 21.4 | 19.65 |  | 20.7 | 0.82271 | 0.86667 | 81.34%
| Natural gas |  | 13.6 | 14 | 15 | 15.4 | 13.8 |  | 15.2 | 0.57778 | 0.63639 | 59.72%
| Motor fuels | Heat content |  |  |  | Density
| diesel | 8610 | kcal/litre = | 10250 | kcal/kg x | 0.84 | kg/litre
| gasoline | 8056 | kcal/litre = | 10600 | kcal/kg x | 0.76 | kg/litre
| jet fuel | 7526 | kcal/litre = | 10600 | kcal/kg x | 0.71 | kg/litre
| LPG | 5995 | kcal/litre = | 10900 | kcal/kg x | 0.55 | kg/litre
| CNG | 4531.8 | kcal/litre = | 10790 | kcal/kg x | 0.42 | kg/litre
| alcohol | 5280 | kcal/litre = | 6600 | kcal/kg x | 0.8 | kg/litre
| light fo | 8815 | kcal/litre = | 10250 | kcal/kg x | 0.86 | kg/litre
| heavy fo | 9312 | kcal/litre = | 9700 | kcal/kg x | 0.96 | kg/litre
TOC